## M100_GPIO_PAD_MUX
Power Domain | Driving | Pull Type | Pull Init | IO Reset Default Mode | Pin Name | GPIO Reset Default Mode | EINT Mode | Aux Func.0 | Aux Func.1 | Aux Func.2 | Aux Func.3 | Aux Func.4 | Aux Func.5 | Aux Func.6 | Aux FunC.7 | Aux Func.0 | EVB3 | EVB PinNo | m100 default | Notes
DVDD18_IOLB | 4/8/12/16mA | PU/PD | PD | I | EINT0 | 0 | EINT0 | GPIO0 | I0:IDDIG | O*DPI_D4 |  | I0:EXT_FRAME_SYNC | O:PWM3 | B1:KCOL2 | B0:C2K_ARM_EINT0 | GPIO0 | USB_ID | 73 | USB_ID | No design for GPIO
DVDD18_IOLB | 4/8/12/16mA | PU/PD | PD | I | EINT1 | 0 | EINT1 | GPIO1 | O:PWM2 | O*DPI_D5 | I0:MD_EINT0 | B0:TDD_TDO | O:CONN_MCU_TDO | I1:PTA_RXD | B0:C2K_ARM_EINT1 | GPIO1 | EINT_ALPS | 118 | EINT_ALPS
DVDD18_IOLB | 4/8/12/16mA | PU/PD | PD | I | EINT2 | 0 | EINT2 | GPIO2 | O*CLKM0 | O*DPI_D6 | I0:MD_EINT0 | O:USB_DRVVBUS | O:CONN_MCU_DBGACK_N | O:PTA_TXD | B0:C2K_ARM_EINT2 | GPIO2 | USB_HOST_EN | 74
DVDD18_IOLB | 4/8/12/16mA | PU/PD | PD | I | EINT3 | 0 | EINT3 | GPIO3 | O*CLKM1 | O*DPI_D7 | I0*SPI_MIB | I0:MD_EINT0 | I1:CONN_MCU_DBGI_N | B1:CONN_MCU_AICE_TMSC | B0:C2K_ARM_EINT3 | GPIO3 | GPIO_SPK_EN | 117
DVDD18_IOLB | 4/8/12/16mA | PU/PD | PD | I | EINT4 | 0 | EINT4 | GPIO4 | O*CLKM2 | O*DPI_D8 | O*SPI_MOB | I1*TDD_TCK | I0*CONN_MCU_TCK[0] | I0*CONN_MCU_AICE_TCKC | B0:C2K_DM_EINT0 | GPIO4 | SIM2_INT | 98 |  | No design for GPIO
DVDD18_IOLB | 4/8/12/16mA | PU/PD | PD | I | EINT5 | 0 | EINT5 | GPIO5 | I1:UCTS2 | O*DPI_D9 | O*SPI_CSB | I1:TDD_TDI | I0:CONN_MCU_TDI | O:I2S1_DO | I1:MD_URXD | GPIO5 | EINT_SD | 109
DVDD18_IOLB | 4/8/12/16mA | PU/PD | PD | I | EINT6 | 0 | EINT6 | GPIO6 | O:URTS2 | O*DPI_D10 | O*SPI_CKB | I1:TDD_TRSTN | I0:CONN_MCU_TRST_B | O:I2S1_LRCK | O:MD_UTXD | GPIO6 | EAR_EINT | 47
DVDD18_IOLB | 4/8/12/16mA | PU/PD | PD | I | EINT7 | 0 | EINT7 | GPIO7 | I1:UCTS3 | O*DPI_D11 | B1:SDA1 | I1:TDD_TMS | I1:CONN_MCU_TMS | O:I2S1_BCK | O:TDD_TXD | GPIO7 | CAM_PDN0 | 130
DVDD18_IOLB | 4/8/12/16mA | PU/PD | PD | I | EINT8 | 0 | EINT8 | GPIO8 | O:URTS3 | I0:c2k_uim0_hot_plug_in | B1:SCL1 | O:PCM1_DO1 | I0:MD_EINT1 | B1:KCOL4 | O:UTXD0 | GPIO8 | SIM1_INT | 93 |  | No design for GPIO
DVDD18_IOLB | 2/4/6/8mA | PU/PD | PD | I | EINT10 | 0 | EINT10 | GPIO10 | O:PWM1 | O*CLKM1 | B1:KROW2 | I0:MD_EINT0 | O:I2S1_MCK | B1:SDA3 | B0:DBG_MON_A30 | GPIO10 | EINT_CTP | 9 | EINT_CTP
DVDD18_IOLB | 2/4/6/8mA | PU/PD | PD | I | EINT11 | 0 | EINT11 | GPIO11 | I0:MD_EINT1 | O:IRTX_OUT | I0:c2k_uim0_hot_plug_in | O*CLKM0 | O:I2S2_MCK | B1:SCL3 | I1:URXD0 | GPIO11 | CAM_RST1 | 131 | CAM_RST1
DVDD18_IOLB | 2/4/6/8mA | PU/PD | PD | I | EINT12 | 0 | EINT12 | GPIO12 | O:I2S0_MCK | I0:c2k_uim1_hot_plug_in | B1:KCOL2 | I0:MD_EINT2 | O:IRTX_OUT | I0:SRCLKENAI2 | O:PCM1_DO1 | GPIO12 | CAM_PDN1 | 129 | EAR_EINT
DVDD18_IOLT | 2/4/6/8mA | PU/PD | PD | I | ANT_SEL2 | 0 | EINT21 | GPIO21 | O*ANT_SEL2 | O:PWM2 | O:IRDA_PDN | I0:CORESONIC_SWCK | I0:MD_EINT1 | I0:c2k_uim0_hot_plug_in | B0:DBG_MON_A8 | GPIO21 | GPIO_CTP_RST | 8 | GPIO_CTP_RST
DVDD18_IOLB | 2/4/6/8mA | PU/PD | PD | I | CMDAT0 | 0 | EINT42 | GPIO42 | I0*CMDAT0 | I0*CMCSD0 | O*CMMCLK1 [Notice1] |  | O:ANT_SEL5 |  | B0:DBG_MON_A9 | GPIO42 | FLASH_EN | 137 | GPIO_FLASH_STROBE
DVDD18_IOLB | 2/4/6/8mA | PU/PD | PD | I | CMDAT1 | 0 | EINT43 | GPIO43 | I0*CMDAT1 | I0*CMCSD1 | O*CMFLASH | I0:MD_EINT0 | O*CMMCLK1 [Notice1] |  | B0:DBG_MON_A10 | GPIO43 | LCM_DRIVER_EN | 136 | GPIO_FLASH_EN
DVDD18_IOLB | 2/4/6/8mA | PU/PD | PD | I | CMPCLK | 0 | EINT44 | GPIO44 | I0*CMPCLK | I0*CMCSK | I0*CMCSD2 | B1:KCOL3 | I0:SRCLKENAI2 | O:PWM0 | B0:DBG_MON_A11 | GPIO44 | GPIO_CAMERA_RESET | 138 | CAM_RST0
DVDD18_IOLB | 2/4/6/8/10/12/14/16mA | PU/PD | PD | OL | CMMCLK | 1 | EINT45 | GPIO45 | O*CMMCLK0 | [5 empty] | B0:DBG_MON_A12 | GPIO45 | CMMCLK | 132 | CMMCLK
DVDD18_IOLB | 2/4/6/8/10/12/14/16mA | PU/PD | PD | OL | CMMCLK1 | 1 | EINT46 | GPIO46 | O*CMMCLK1 [Notice1] | I0:IDDIG | I0:lte_md32_jtag_trst | I1:TDD_TRSTN | O:dm_jtintp | B1:KCOL6 | B0:DBG_MON_A13 | GPIO46 | CMMCLK1 | 133 | CMMCLK1
DVDD18_IOLB | - | - | NP | I | SDA0 | 1 | EINT47 | GPIO47 [Notice3] | B1:SDA0 | [6 empty] | INT | SDA0 | 135 | SDA0 | Need Pull up by extenal
DVDD18_IOLB | - | - | NP | I | SCL0 | 1 | EINT48 | GPIO48 [Notice3] | B1:SCL0 | [6 empty] | GPIO48 | SCL0 | 134 | SCL0 | Need Pull up by extenal
DVDD18_IOLB | - | - | NP | I | SDA1 | 1 | EINT49 | GPIO49 [Notice3] | B1:SDA1 | [6 empty] | GPIO49 | SDA1 | 6 | SDA1 | Need Pull up by extenal
DVDD18_IOLB | - | - | NP | I | SCL1 | 1 | EINT50 | GPIO50 [Notice3] | B1:SCL1 | [6 empty] | GPIO50 | SCL1 | 7 | SCL1 | Need Pull up by extenal
DVDD18_IOLB | - | - | NP | I | SDA2 | 1 | EINT51 | GPIO51 [Notice3] | B1:SDA2 | [6 empty] | GPIO51 | SDA2 | 119 | SDA2 | Need Pull up by extenal
DVDD18_IOLB | - | - | NP | I | SCL2 | 1 | EINT52 | GPIO52 [Notice3] | B1:SCL2 | [6 empty] | GPIO52 | SCL2 | 120 | SCL2 | Need Pull up by extenal
DVDD18_IOLB | - | - | NP | I | SDA3 | 0 | EINT53 | GPIO53 [Notice3] | B1:SDA3 |  | I0:IDDIG [Notice3] |  | I0:MD_EINT2 [Notice3] | I0:c2k_uim1_hot_plug_in [Notice3] |  | GPIO53 | HDMI_RST | 104 | SDA3 | Need Pull up by extenal
DVDD18_IOLB | - | - | NP | I | SCL3 | 0 | EINT54 | GPIO54 [Notice3] | B1:SCL3 |  | I0:IDDIG [Notice3] |  | I0:MD_EINT1 [Notice3] | I0:c2k_uim0_hot_plug_in [Notice3] |  | GPIO54 | HDMI_INT | 103 | SCL3 | Need Pull up by extenal
DVDD18_IOLB | 2/4/6/8mA | PU/PD | PU | OL | SRCLKENA1 | 1 | EINT56 | GPIO56 | O:SRCLKENA1 | [6 empty] | GPIO56 | SRCLKENA1 | 128 | SRCLKENA1
DVDD18_IOLB | 4/8/12/16mA | PU/PD | PD | I | URXD2 | 0 | EINT57 | GPIO57 | I1:URXD2 | O*DPI_HSYNC0 | O:UTXD2 | I1:MD_URXD | I0:SRCLKENAI1 | B1:KROW4 | B0:DBG_MON_A14 | GPIO57 | URXD2 | 126 | URXD2
DVDD18_IOLB | 4/8/12/16mA | PU/PD | PD | I | UTXD2 | 0 | EINT58 | GPIO58 | O:UTXD2 | O*DPI_VSYNC0 | I1:URXD2 | O:MD_UTXD | O:TDD_TXD | B1:KROW5 | B0:DBG_MON_A15 | GPIO58 | UTXD2 | 127 | UTXD2
DVDD18_IOLB | 4/8/12/16mA | PU/PD | PD | I | URXD3 | 0 | EINT59 | GPIO59 | I1:URXD3 | O*DPI_CK0 | O:UTXD3 | I1:UCTS2 | O:PWM3 | B1:KROW6 | B0:DBG_MON_A16 | GPIO59 | URXD3 | 124
DVDD18_IOLB | 4/8/12/16mA | PU/PD | PD | I | UTXD3 | 0 | EINT60 | GPIO60 | O:UTXD3 | O*DPI_DE0 | I1:URXD3 | O:URTS2 | O:PWM4 | B1:KROW7 | B0:DBG_MON_A17 | GPIO60 | UTXD3 | 125
DVDD18_IOLB | 4/8/12/16mA | PU/PD | PD | I | PCM_CLK | 0 | EINT61 | GPIO61 | B0*PCM1_CLK[0] | O*DPI_D0 | B0:I2S0_BCK | B1:KROW4 | O:ANT_SEL3 | O:IRTX_OUT | B0:DBG_MON_A18 | GPIO61 | SPI_ETH_INT | 106 | NFC_INT
DVDD18_IOLB | 4/8/12/16mA | PU/PD | PD | I | PCM_SYNC | 0 | EINT62 | GPIO62 | B0:PCM1_SYNC | O*DPI_D1 | B0:I2S0_LRCK | B1:KCOL7 | O*CLKM3 | O*CMFLASH | B0:DBG_MON_A19 | GPIO62 | IO_EINT | 108
DVDD18_IOLB | 4/8/12/16mA | PU/PD | PD | I | PCM_RX | 0 | EINT63 | GPIO63 | I0:PCM1_DI | O*DPI_D2 | I0:I2S0_DI | O:PCM1_DO0 |  | B1:KROW3 | B0:DBG_MON_A20 | GPIO63 | VHDMI_EN | 105
DVDD18_IOLB | 4/8/12/16mA | PU/PD | PD | I | PCM_TX | 0 | EINT64 | GPIO64 | O:PCM1_DO0 | O*DPI_D3 | O:I2S0_MCK | I0:PCM1_DI | I0:SRCLKENAI2 | B1:KCOL5 | B0:DBG_MON_A21 | GPIO64 | SPI_ETH_WOL | 107 | NFC_RST
DVDD18_IOLB | 2/4/6/8mA | PU/PD | PD | I | SPI_CS | 0 | EINT65 | GPIO65 | O*SPI_CSA | I0:EXT_FRAME_SYNC | O:I2S3_MCK | B1:KROW2 | O:GPS_FRAME_SYNC | I1:PTA_RXD | B0:DBG_MON_A22 | GPIO65 | SPI_CS | 110 | USPI_CS
DVDD18_IOLB | 2/4/6/8mA | PU/PD | PD | I | SPI_CK | 0 | EINT66 | GPIO66 | O*SPI_CKA | O:USB_DRVVBUS | O:I2S3_BCK | B1:KCOL2 |  | O:PTA_TXD | B0:DBG_MON_A23 | GPIO66 | SPI_CK | 111 | USPI_CK
DVDD18_IOLB | 2/4/6/8mA | PU/PD | PD | I | SPI_MI | 0 | EINT67 | GPIO67 | I0*SPI_MIA | O*SPI_MOA | O:I2S3_DO | I1:PTA_RXD | I0:IDDIG | I1:UCTS1 | B0:DBG_MON_A24 | GPIO67 | SPI_MI | 113 | USPI_MI
DVDD18_IOLB | 2/4/6/8mA | PU/PD | PD | I | SPI_MO | 0 | EINT68 | GPIO68 | O*SPI_MOA | I0*SPI_MIA | O:I2S3_LRCK | O:PTA_TXD | O:ANT_SEL4 | O:URTS1 | B0:DBG_MON_A25 | GPIO68 | SPI_MO | 112 | USPI_MO
DVDD18_IOLB | 4/8/12/16mA | PU/PD | PD | I | DISP_PWM | 0 | EINT69 | GPIO69 | O:DISP_PWM | O:PWM1 | I0:lte_md32_jtag_trst | I1:TDD_TRSTN | O:ANT_SEL7 | O:dm_jtintp |  | GPIO69 | DISP_PWM0 | 121 | DISP_PWM0
DVDD18_IOLB | 4/8/12/16mA | PU/PD | PU | I | URXD0 | 1 | EINT74 | GPIO74 | I1:URXD0 | O:UTXD0 | I1:MD_URXD | B1:SDA3 | I1:c2k_uart0_rxd | I1:LTE_URXD | O:AUXIF_ST | GPIO74 | URXD0 | 122 | URXD0
DVDD18_IOLB | 4/8/12/16mA | PU/PD | PU | OH | UTXD0 | 1 | EINT75 | GPIO75 | O:UTXD0 | I1:URXD0 | O:MD_UTXD | O:TDD_TXD | O:c2k_uart0_txd | O:LTE_UTXD |  | GPIO75 | UTXD0 | 123 | UTXD0
DVDD18_IOLB | 4/8/12/16mA | PU/PD | PD | I | URXD1 | 0 | EINT76 | GPIO76 | I1:URXD1 | O:UTXD1 | I1:MD_URXD | B1:SCL3 | I1:LTE_URXD | I1:c2k_uart0_rxd | O:AUXIF_CLK | GPIO76 | URXD1 | 85 | URXD1
DVDD18_IOLB | 4/8/12/16mA | PU/PD | PD | I | UTXD1 | 0 | EINT77 | GPIO77 | O:UTXD1 | I1:URXD1 | O:MD_UTXD | O:TDD_TXD | O:LTE_UTXD | O:c2k_uart0_txd |  | GPIO77 | UTXD1 | 115 | UTXD1
DVDD18_IOLB | 2/4/6/8mA | PU/PD | PD | I | I2S_DATA_IN | 0 | EINT78 | GPIO78 | I0:I2S0_DI | I0:PCM1_DI | O:I2S3_DO | O:I2S1_DO | O:PWM0 | I0:I2S2_DI | B0:DBG_MON_A26 | GPIO78 | I2S1_DO | 101 | I2S1_DO
DVDD18_IOLB | 2/4/6/8mA | PU/PD | PD | I | I2S_LRCK | 0 | EINT79 | GPIO79 | B0:I2S0_LRCK | B0:PCM1_SYNC | O:I2S3_LRCK | O:I2S1_LRCK | O:PWM3 | O:I2S2_LRCK | B0:DBG_MON_A27 | GPIO79 | I2S1_LRCK | 102 | I2S1_LRCK
DVDD18_IOLB | 2/4/6/8mA | PU/PD | PD | I | I2S_BCK | 0 | EINT80 | GPIO80 | B0:I2S0_BCK | B0*PCM1_CLK[1] | O:I2S3_BCK | O:I2S1_BCK | O:PWM4 | O:I2S2_BCK | B0:DBG_MON_A28 | GPIO80 | I2S1_BCK | 100 | I2S1_BCK
DVDD18_IOLB | 2/4/6/8mA | PU/PD | PD | OL | KPROW0 | 1 | EINT81 | GPIO81 | B1:KROW0 |  | I1:CONN_MCU_DBGI_N | I0:CORESONIC_SWCK | I1:c2k_TCK |  | B0:C2K_DM_EINT1 | GPIO81 | KPROW0 | 69 | KPROW0 | No design for GPIO
DVDD18_IOLB | 2/4/6/8mA | PU/PD | PD | I | KPROW1 | 0 | EINT82 | GPIO82 | B1:KROW1 |  | I0:CONN_MCU_TRST_B | B1:CORESONIC_SWD | I0:c2k_nTRST | O:USB_DRVVBUS | B0:C2K_DM_EINT2 | GPIO82 | KPROW1 | 68 | KPROW1 | No design for GPIO
DVDD18_IOLB | 2/4/6/8mA | PU/PD | PD | I | KPROW2 | 0 | EINT83 | GPIO83 | B1:KROW2 | O:USB_DRVVBUS |  |  | I1:c2k_TDI |  | B0:C2K_DM_EINT3 | GPIO83 | KPROW2 | 67 | KPROW2 | No design for GPIO
DVDD18_IOLB | 2/4/6/8mA | PU/PD | PU | I | KPCOL0 | 1 | EINT84 | GPIO84 | B1:KCOL0 | O:URTS0 | O:CONN_MCU_DBGACK_N | B1:SCL2 | B0:c2k_TDO | O:AUXIF_CLK |  | GPIO84 | KPCOL0 | 70 | KPCOL0 | No design for GPIO
DVDD18_IOLB | 2/4/6/8mA | PU/PD | PD | I | KPCOL1 | 0 | EINT85 | GPIO85 | B1:KCOL1 | I1:UCTS0 | I1:UCTS1 | B1:SDA2 | I1:c2k_TMS | O:AUXIF_ST | B0:DBG_MON_A31 | GPIO85 | KPCOL1 | 71 | KPCOL1 | No design for GPIO
DVDD18_IOLB | 2/4/6/8mA | PU/PD | PD | I | KPCOL2 | 0 | EINT86 | GPIO86 | B1:KCOL2 |  | O:URTS1 |  | O:c2k_RTCK |  | B0:DBG_MON_A32 | GPIO86 | KPCOL2 | 72 | KPCOL2 | No design for GPIO
DVDD18_IORB | 2/4/6/8mA | PU/PD | PD | I | LCM_RST | 0 | EINT146 | GPIO146 | O:LCM_RST | [6 empty] | GPIO146 | LCM_RST | 87 | LCM_RST
DVDD18_IORB | 2/4/6/8mA | PU/PD | PD | I | DSI_TE | 0 | EINT147 | GPIO147 | I0:DSI_TE | [6 empty] | GPIO147 | DSI_TE | 89 | DSI_TE
AVDD18_MIPITX | - | - | - | NP | TDP0 | 1 | EINT150 | GPI150 | x O:TDP0 | [6 empty] | GPI150 | TDP0 | 17 | TDP0 | No design for GPIO
AVDD18_MIPITX | - | - | - | NP | TDN0 | 1 | EINT151 | GPI151 | x O:TDN0 | [6 empty] | GPI151 | TDN0 | 18 | TDN0 | No design for GPIO
AVDD18_MIPITX | - | - | - | NP | TDP1 | 1 | EINT152 | GPI152 | x O:TDP1 | [6 empty] | GPI152 | TDP1 | 13 | TDP1 | No design for GPIO
AVDD18_MIPITX | - | - | - | NP | TDN1 | 1 | EINT153 | GPI153 | x O:TDN1 | [6 empty] | GPI153 | TDN1 | 14 | TDN1 | No design for GPIO
AVDD18_MIPITX | - | - | - | NP | TCP | 1 | EINT154 | GPI154 | x O:TCP | [6 empty] | GPI154 | TCP | 19 | TCP | No design for GPIO
AVDD18_MIPITX | - | - | - | NP | TCN | 1 | EINT155 | GPI155 | x O:TCN | [6 empty] | GPI155 | TCN | 20 | TCN | No design for GPIO
AVDD18_MIPITX | - | - | - | NP | TDP2 | 1 | EINT156 | GPI156 | x O:TDP2 | [6 empty] | GPI156 | TDP2 | 11 | TDP2 | No design for GPIO
AVDD18_MIPITX | - | - | - | NP | TDN2 | 1 | EINT157 | GPI157 | x O:TDN2 | [6 empty] | GPI157 | TDN2 | 12 | TDN2 | No design for GPIO
AVDD18_MIPITX | - | - | - | NP | TDP3 | 1 | EINT158 | GPI158 | x O:TDP3 | [6 empty] | GPI158 | TDP3 | 15 | TDP3 | No design for GPIO
AVDD18_MIPITX | - | - | - | NP | TDN3 | 1 | EINT159 | GPI159 | x O:TDN3 | [6 empty] | GPI159 | TDN3 | 16 | TDN3 | No design for GPIO
DVDD28_SIM2 | 4/8/12/16mA | PU/PD | PD | OL | SIM2_SCLK | 1 | EINT160 | GPIO160 | O*MD_SIM2_SCLK | O*MD_SIM1_SCLK | O*uim0_clk | O*uim1_clk |  |  |  | GPIO160 | SIM2_SCLK | 96 | SIM2_SCLK | No design for GPIO
DVDD28_SIM2 | 4/8/12/16mA | PU/PD | PD | OL | SIM2_SRST | 1 | EINT161 | GPIO161 | O*MD_SIM2_SRST | O*MD_SIM1_SRST | O*uim0_rst | O*uim1_rst |  |  |  | GPIO161 | SIM2_SRST | 95 | SIM2_SRST | No design for GPIO
DVDD28_SIM2 | 4/8/12/16mA | PU/PD | PD | I | SIM2_SIO | 1 | EINT162 | GPIO162 | B1*MD_SIM2_SDAT | B1*MD_SIM1_SDAT | B1*uim0_io | B1*uim1_io |  |  |  | GPIO162 | SIM2_SIO | 97 | SIM2_SIO | No design for GPIO
DVDD28_SIM1 | 4/8/12/16mA | PU/PD | PD | OL | SIM1_SCLK | 1 | EINT163 | GPIO163 | O*MD_SIM1_SCLK | O*MD_SIM2_SCLK | O*uim1_clk | O*uim0_clk |  |  |  | GPIO163 | SIM1_SCLK | 91 | SIM1_SCLK | No design for GPIO
DVDD28_SIM1 | 4/8/12/16mA | PU/PD | PD | OL | SIM1_SRST | 1 | EINT164 | GPIO164 | O*MD_SIM1_SRST | O*MD_SIM2_SRST | O*uim1_rst | O*uim0_rst |  |  |  | GPIO164 | SIM1_SRST | 90 | SIM1_SRST | No design for GPIO
DVDD28_SIM1 | 4/8/12/16mA | PU/PD | PD | I | SIM1_SIO | 1 | EINT165 | GPIO165 | B1*MD_SIM1_SDAT | B1*MD_SIM2_SDAT | B1*uim1_io | B1*uim0_io |  |  |  | GPIO165 | SIM1_SIO | 92 | SIM1_SIO | No design for GPIO
DVDD28_MC1 | 2/4/6/8/10/12/14/16mA | PU/PD | PU | I | MSDC1_CMD | 1 | EINT166 | GPIO166 | B0*MSDC1_CMD | I0:lte_md32_jtag_tms | I1:c2k_TMS | I1:TDD_TMS | I1:CONN_DSP_JMS | B1:JTMS | B1:CONN_MCU_AICE_TMSC | GPIO166 | MSDC1_CMD | 21 | MSDC1_CMD | No design for GPIO
DVDD28_MC1 | 2/4/6/8/10/12/14/16mA | PU/PD | PD | OL | MSDC1_CLK | 1 | EINT167 | GPIO167 | O*MSDC1_CLK | I0:lte_md32_jtag_tck | I1:c2k_TCK | I1*TDD_TCK | I0*CONN_DSP_JCK | I0*JTCK | I0*CONN_MCU_AICE_TCKC | GPIO167 | MSDC1_CLK | 22 | MSDC1_CLK | No design for GPIO
DVDD28_MC1 | 2/4/6/8/10/12/14/16mA | PU/PD | PU | I | MSDC1_DAT0 | 1 | EINT168 | GPIO168 | B0*MSDC1_DAT0 | I1:lte_md32_jtag_tdi | I1:c2k_TDI | I1:TDD_TDI | I0:CONN_DSP_JDI | I1:JTDI |  | GPIO168 | MSDC1_DAT0 | 23 | MSDC1_DAT0 | No design for GPIO
DVDD28_MC1 | 2/4/6/8/10/12/14/16mA | PU/PD | PU | I | MSDC1_DAT1 | 1 | EINT169 | GPIO169 | B0*MSDC1_DAT1 | B1:lte_md32_jtag_tdo | B0:c2k_TDO | B0:TDD_TDO | O:CONN_DSP_JDO | O:JTDO |  | GPIO169 | MSDC1_DAT1 | 24 | MSDC1_DAT1 | No design for GPIO
DVDD28_MC1 | 2/4/6/8/10/12/14/16mA | PU/PD | PU | I | MSDC1_DAT2 | 1 | EINT170 | GPIO170 | B0*MSDC1_DAT2 | I0:lte_md32_jtag_trst | I0:c2k_nTRST | I1:TDD_TRSTN | O:CONN_DSP_JINTP | O:dm_jtintp |  | GPIO170 | MSDC1_DAT2 | 25 | MSDC1_DAT2 | No design for GPIO
DVDD28_MC1 | 2/4/6/8/10/12/14/16mA | PU/PD | PU | I | MSDC1_DAT3 | 1 | EINT171 | GPIO171 | B0*MSDC1_DAT3 |  | O:c2k_RTCK |  |  |  |  | GPIO171 | MSDC1_DAT3 | 26 | MSDC1_DAT3 | No design for GPIO